## Schedule 40
| Flow(gpm) | Pipe size | Actual Diameter | C | psi/ft
|  | 1 | 1.049 | 120 | 0
|  | 1.25 | 1.38 | 120 | 0
|  | 1.5 | 1.61 | 120 | 0
|  | 2 | 2.067 | 120 | 0
|  | 2.5 | 2.46 | 120 | 0
|  | 3 | 3.068 | 120 | 0
|  | 4 | 4.026 | 120 | 0
|  | 6 | 6.065 | 120 | 0
|  | 8 | 7.981 | 120 | 0
DO remember to change any parameter if required
Q= | K | \sqrt(P)
0

## Schedule 10
| Flow(gpm) | Pipe size | Actual Diameter | C | psi/ft
|  | 1 | 1.097 | 120 | 0
|  | 1.25 | 1.442 | 120 | 0
|  | 1.5 | 1.682 | 120 | 0
|  | 2 | 2.157 | 120 | 0
|  | 2.5 | 2.635 | 120 | 0
|  | 3 | 3.26 | 120 | 0
|  | 4 | 4.26 | 120 | 0
|  | 6 | 6.357 | 120 | 0
|  | 8 | 8.249 | 120 | 0
DO remember to change any parameter if required
Q= | K | \sqrt(P)
0